## Sheet1
提示信息 | 原因 | 解决办法 | SU版本
无法找到网卡或系统未完成网卡初始化操作.请稍后再尝试认证 | 网卡有异常，SU打开失败。 | 禁用启用网卡后再试试，不行换网卡，确保网卡可以正常发包 | Su4.44
无法读取认证客户端系统配置信息 | Su某些配置文件被删除或被破坏。 | 重新安装Su即可 | Su4.44
认证客户端版本不匹配，网络连接被断开。请联系网络管理员获得最 新的认证客户端软件 | Su版本过低，SAM/SMP服务器上已限制该版本使用。 | 找管理员获取最新安装包或升级包,升级到最新的SU版本。 | Su4.44
目前操作系统工作环境与认证客户端运行环境相冲突，认证客户端不 能正常运行 | 启用了微软1X认证客户端。 | 重新运行Su程序，看认证是否成功。再不行，请手动关闭1X认证客户端，重新启动机器。 | Su4.44
用户名不能为空 | 使用空用户名认证。 | 输入用户名。 | Su4.44
用户名不能超过64个字符 | 用户名超过最大长度64个字符。 | 输入正确的用户名。 | Su4.44
密码不能为空 | 使用空密码认证 | 输入正确的密码。 | Su4.44
认证客户端找不到配置文件 | Su某些配置文件被删除或破坏 | 重新安装Su即可。 | Su4.44
用户名不能为空并且不能超过64个字符 | 用户名为空或超过最大长度64个字符 | 输入正确的用户名。 | Su4.44
密码不能为空并且不能超过64个字符 | 密码超过为空或最大长度64个字符 | 输入正确的密码。 | Su4.44
认证客户端无法打开配置文件 | Su某些配置文件被删除或破坏 | 重新安装Su即可。 | Su4.44
网卡没有连接上，请检查网卡连接 | 监测到网卡使用不正常。 | 请查看网卡是否被禁用、网线被拔出、网卡驱动使用不正常等各种使网卡无法正常工作 的情况。 | Su4.44
获取IP信息失败,请检查认证客户端当前配置是否符合所在网络的要 求，检查完毕后尝试重新认证 | 获取IP地址信息失败。 | Su获取到的IP地址，利用ipconfig查看用户IP是否正确，如果为全零IP或者是168.254.*.*开头的,请检查IP设置 | Su4.44
认证客户端程序被破坏，请重新安装认证客户端 | 认证客户端程序被破坏。 | 重新安装认证客户端。 | Su4.44
如果您安装有多块网卡，请将非认证用网卡禁用，如果同一个网卡上 设置有多个IP，请只保留一个IP | 安装有多块网卡、或者在同一块网卡上设置多个IP。 | 非认证用网卡禁用，认证网卡只设置一个IP。 | Su4.44
请不要安装和使用代理软件为他人提供代理服务 | 安装了代理软件。 | 关闭或者卸载代理软件。 | Su4.44
如果您正在使用Modem拨号程序，请退出该程序 | 监测到使用了MODEM拨号。 | 停止或禁用MODEM拨号。 | Su4.44
认证客户端无法获取动态IP地址或者认证模式,与您操作系统的IP配 置不符，请检查您的电脑的网络设置 | 获取网卡IP地址失败。 | 可能网卡还在初始化中，请禁用启用网卡或者重新启动计算机再认证。 | Su4.44
| 获取不到IP地址。 | 如果系统采用动态获取IP方式，同时认证方式采用DHCP认证前获取，请在交换机打开DHCP Relay或者安全通道。 | Su4.44
| 可能由于网卡有问题或者使用不正常。 | 请检查网卡是否正常，同时安全通道是否打开（如果是认证前获取），查看一下IP地址是否正确 | Su4.44
您的操作系统中是否安装了Homeshare之类的代理软件或者安装有 Passthru驱动程序，如果有请卸载后再进行认证 | 使用相关代理软件。 | 不要使用相关代理软件。 | Su4.44
请确保您的电脑已经正确安装了无线网卡及其驱动程序，并处于启用 状态 | 无线认证时候找不到网卡，无法枚举到任何无线网卡。 | 检查无线网卡是否正常启用。 | Su4.44
无法打开您当前选择的网卡，请点击“设置”按钮选择其他网卡后再 进行认证 | 无线网卡可以枚举出来，但是认证时使用异常。 | 检查无线网卡是否正常启用。 | Su4.44
通讯失败:发送失败(未收到响应) | Su DHCP无线1次认证，认证成功后需要上传IP信息，IP信息 通过UDP报文，发送出去后，没有收到SAM的响应。 | （1）在认证的过程中，一直ping SAM服务器，观察获取IP成功后，是否和SAM服务器网络可通。如若不通，请排查网络问题。 （2）若（1）不存在问题，请检测SAM上的“兼容性组件”的IP，端口等是否设置正确。 | Su4.44
通讯失败:接收超时 | Su DHCP无线1次认证，认证成功后需要上传IP信息，IP信息已经上传成功(收到了SAM的响应），但Su接收SAM服务器下发的认证结果超时。 | （1）在认证的过程中，一直ping SAM服务器，观察获取IP成功后，是否和SAM服务器网络可通。如若不通，请排查网络问题。 （2）若（1）不存在问题，请检测SAM上的“兼容性组件”的IP，端口等是否设置正确。 | Su4.44
无法连接无线网络，请检查无线网络和网卡是否可用 | 无线网卡无法关联上用户指定的SSID 验证现象方法： （1）XP下，桌面上的网卡托盘图标显示为打叉 （2）VISTA/WIN7下，网络连接的网卡图标显示为打叉 | （1）检查用户指定的无线SSID配置是否正确.(查看"认证界面"->“设置”->“无线网络配置”->配置名称所对应的SSID项) （2）检查SSID信号强度是否过低（低于50%,则认为信号强度较差）。若是，请往信号强度好的地方移动。 （3）是否存在大量用户在同一地点同时认证的情况，导致AP的关联用户数已满。若是，请避开大量用户在同一地点同时认证。 | Su4.44
认证失败：用户不允许使用本服务 | 你所选择的用户没有权限使用本次认证所选择的服务 | 断开连接，返回到认证窗口，找到“服务”那一栏，下拉选择一个你可以访问的服务 | Su4.44